## Grad_Source (2)
Line # | Name | Description | Designator | Quantity | Link | Check | Column1
1 | USB - TypeC - 16P |  | P16 | 1
2 | LM1117 | 3V3 5V LDO, AMS1117, LDI1117 | U3 | 1 |  | X
3 | 10uH | 6.8-10uH | L2 | 1
4 | ESP32-WROOM-32 | Bluetooth, WiFi Transceiver Module 2.4GHz ~ 2.5GHz Surface Mount | IC1 | 1 |  | X
5 | BQ24650 | BQ24650 Stand-Alone Synchronous Buck Battery Charge Controller for Solar Power With Maximum Power Point Tracking | U1 | 1 |  | X
6 | 1uF | C 0805 | C9 | 1
7 | 2.2uF | C 0805 | C16 | 1 |  |  | V
8 | 10uF | C 0805 | C6, C7, C8, C14, C17 | 5 |  |  | V
9 | 22pF | C 0805 | C15 | 1 |  |  | V
10 | 22uF 6.3V | C 0805 | C20 | 1 |  |  | V
11 | 100nF | C 0805 | C3, C4, C5, C13, C18, C19, C22, C23, C27, C28, C29, C30, C32, C33 | 14 |  | X
12 | 100uF | C 0805 | C31 | 1
13 | 220pF | C 0805 | C26 | 1 |  |  | V
14 | 4.7uF 50V | C 1206 | C12 | 1 |  |  | V
15 | 10uF 50V | C 1206 | C10, C11, C21 | 3 |  |  | V
16 | 10uF | C 3216 | C1, C2 | 2
17 | 100uF | C Tan 7343 | C24, C25 | 2 |  |  | V
18 | INA226 | Current Sensing IC | U4 | 1 | https://shopee.vn/5PCS-INA226-INA226AIDGSR-MSOP-10-36V-16bit-TI-226-D%C3%B2ng-%C4%91i%E1%BB%87n-hai-chi%E1%BB%81u-M%C3%A0n-h%C3%ACnh-%C4%91i%E1%BB%87n-Chip-IC-SMD-i.1230861975.29207033305?extraParams=%7B%22display_model_id%22%3A256320878163%2C%22model_selection_logic%22%3A3%7D&sp_atk=f70c82b7-6dcf-419e-be3a-903522ecc06c&xptdk=f70c82b7-6dcf-419e-be3a-903522ecc06c | X
19 | F1A | Fuse 5A | F1 | 1
20 | 10uH | Inductor | L1 | 1
21 | LED | LED Single colour Green and Red | D3, D4 | 2 |  | X
22 | LED_S | LED Single colour Green and Red | LED_S1 | 1 |  | X
23 | Testing | LED Single colour Green and Red | LED | 1 |  | X
24 | AO4407A | MFET-ChP | Q1 | 1 | https://shopee.vn/Set-10-Linh-Ki%E1%BB%87n-B%C3%A1n-D%E1%BA%ABn-AO4406-AO4407-AO4407A-AO4409-AO4423-AO4433-AO4435-AO4441-AO4354-AO4456-AO4466-AO4447A-SOP8-i.992251314.25806359130?extraParams=%7B%22display_model_id%22%3A225956035657%2C%22model_selection_logic%22%3A3%7D&sp_atk=2f0dc788-6e11-436c-a4c0-29b72357096e&xptdk=2f0dc788-6e11-436c-a4c0-29b72357096e
25 | AON6508 | MFET-CHP | Q2, Q3 | 2 |  | X
26 | MP1584 | MP1584, The wide 4.5V to 28V input range accommodates a variety of step-down applications, SOIC8E | U2 | 1
27 | 2SC1815 | NPN 600mW, ECB | Q4, Q5 | 2
28 | 0R | R 0805 | R6, R38, R39 | 3 |  | X
29 | 1k | R 0805 | R27, R28, R29, R34, R35, R36, R37, R40, R41 | 9 |  | X
30 | 5k1 | R 0805 | R30, R31 | 2 |  |  | V
31 | 10k | R 0805 | R5, R16, R17, R18, R25, R26, R32, R33, R42 | 9 |  | X
32 | 10R | R 0805 | R1, R2, R3 | 3
33 | 68.1k | R 0805 | R24 | 1 |  |  | V
34 | 100k | R 0805 | R15 | 1 |  | X
35 | 200k | R 0805 | R23 | 1 |  |  | v
36 | 220 | R 0805 | R21, R44 | 2
37 | 1000 | R 0805 | R7 | 1 |  | X
38 | 0R | R 0805 1% | R8 | 1
39 | 24.9k | R 0805 1% | R20 | 1 |  |  | V
40 | 36k | R 0805 1% | R11 | 1
41 | 47k | R 0805 1% | R22 | 1 |  |  | v
42 | 100k | R 0805 1% | R13 | 1 |  |  | v
43 | 249k | R 0805 1% | R19 | 1 |  |  | v
44 | 499k | R 0805 1% | R9, R12 | 2
45 | 2R | R 2512 | R10 | 1 |  |  | 2.2R
46 | 0.05R | R 2512 1% | R4, R14 | 2 |  | X
47 | 1N5819 | Schottky Rectifiers | D1 | 1
48 | SS34-HF | Schottky Rectifiers | D5 | 1
49 | Diode Schottky | SS54 | D2, D6 | 2
50 | SW-SMD | Switch | S1, S2, S3 | 3
51 | CH340C | USB to serial chip CH340 | U5 | 1